## Sheet1
江苏财会职业学院标牌标线清单
序号 | 名称 | 项目特征 | 单位 | 数量 | 单价（元） | 合价（元） | 备注
1 | 组合禁令标志 | 1、限速5Km+禁止鸣笛； 2、牌面：φ800*2mm厚铝板底板，贴3mm厚超强级反光膜（两块直径800mm的圆牌，加背筋、抱箍）； 3、立柱：φ76*3000*3mm无缝热镀锌钢管、喷塑、贴3mm厚黄黑超强级反光膜； 4、600*600*800mmC30钢筋混凝土基础、含挖填土方。 | 套 | 4
2 | 禁止停车标志 | 1、停车标致 2、牌面：φ800*2mm厚铝板底板，贴3mm厚超强级反光膜(一块直径80的圆牌，加背筋、抱箍)； 3、立柱：φ76*3000*3mm无缝热镀锌钢管、喷塑、贴3mm厚黄黑超强级反光膜； 4、600*600*800mmC30钢筋混凝土基础、含挖填土方。 | 套 | 1
3 | 停车场标志 | 1、停车场标致 2、牌面：800*800*2mm厚铝板底板，贴3mm厚超强级反光膜(一块直径80的方牌，加背筋、抱箍)； 3、立柱：φ76*3000*3mm无缝热镀锌钢管、喷塑、贴3mm厚黄黑超强级反光膜； 4、600*600*800mmC30钢筋混凝土基础、含挖填土方。 | 套 | 5
4 | 地下停车场出入口标志 | 1、地下停车场出入口标志 2、牌面：4000*800*1.5mm厚铝板底板，贴3mm厚超强级反光膜 3、立柱：钉挂在车库入口顶部 | 块 | 2
5 | 白双实线 | 1、线宽200mm； 2、热熔标线。 | m | 3500
6 | 黄单虚线 | 1、线宽200mm 2、热熔标线。 | m | 580
7 | 斑马线 | 1、宽5m,11*5m*3条、17*5m、8.5*5m*4条； 2、热熔标线。 | ㎡ | 380
8 | 直行箭头 | 1、长×宽：3*0.68m； 2、热熔标线。 | 个 | 4
9 | 左、右转箭头 | 1、长×宽：3*1.13m； 2、热熔标线。 | 个 | 7
10 | 左、右转箭头 | 1、长×宽：3*2.03m； 2、热熔标线。 | 个 | 2
11 | 直行加左、右转 | 1、长×宽：3*1.35m； 2、热熔标线。 | 个 | 7
12 | 直行加左、右转 | 1、长×宽：3*2.03m； 2、热熔标线。 | 个 | 2
13 | 网状线 | 1、长×宽：15*10m； 2、热熔标线。 | ㎡ | 120
14 | 减速带 | 1、规格：500*340*40mm； 2、优质橡胶。 | m | 30
15
注：以上价格包含人工、材料、运输、安装、机械台班、规费、税金等所有费用