## 表-08 分部分项工程和单价措施项目清单与计价表
分部分项工程和单价措施项目清单与计价表
工程名称:财校宣传栏 标段:
序号 | 项目编码 | 项目名称 | 项目特征 描述 | 计量 单位 | 工程量 | 金 额（元）
[6 empty] | 综合 单价 | 合价 | 其中
暂估价
1 | 010101004001 | 挖基坑土方 | 1、土壤类别:见地质勘察报告 2、挖土深度:1.5m 以内 3、弃土运距:投标人根据现场综合考虑到报价中，竣工以后不再调整 | m3 | 14.11
2 | 010103001001 | 回填方 | 1、密实度要求:0.96上 2、填方材料品种:原状土夯实 3、填方来源、运距:投标人自行考虑到报价中，以后不再调整 | m3 | 9.23
3 | 010404001001 | 垫层 | 1、C10素混凝土垫层 2、素土夯实 | m3 | 1.3
4 | 010501003001 | 独立基础 | 1、混凝土种类:预拌混凝土，混凝土比例1:3:4 2、混凝土强度等级:C30 3、具体做法详见图纸及说明 | m3 | 3.58
5 | 010516001001 | 地脚螺栓 | 1、螺栓种类:高强螺栓 2、规格:φ16 3、具体做法详见图纸及说明 | kg | 25.25
6 | 010603003001 | 钢管柱 | 1、钢材品种、规格:2.00mm厚150mm*150mm镀锌钢方管，热侵锌，表面喷户外静电喷塑处理，禁止出现焊接，保证十年色衰率低于5% 2、具体做法详见图纸及说明 | kg | 373.09
7 | 010606013001 | 零星钢构件 | 1、构件名称:柱底部可调节钢板，禁止出现焊接，保证十年色衰率低于5% 2、钢材品种、规格:10厚钢板（表面镀锌） 3、具体做法详见图纸及说明 | kg | 113.04
8 | 010606003001 | 钢顶棚 | 1、1.5厚镀锌钢板，酸洗磷化，表面静电喷塑处理，铰链反扣，隐形折页，禁止出现焊接，保证十年色衰率低于5% 2、内置（5*5cm镀锌方管）链接件 3、具体做法详见图纸及说明 | kg | 407.14
9 | 010606003002 | 粘贴宣传栏字体处 | 1、1.5厚镀锌钢板，酸洗磷化，表面静电喷塑处理，铰链反扣，隐形折页，禁止出现焊接，保证十年色衰率低于5% 2、具体做法详见图纸及说明 | kg | 103.95
本页小计
10 | 010606013002 | 箱体 | 1、箱体采用1.5mm厚镀锌钢板，液压开启支撑，磷化，表面喷户外粉处理，禁止出现焊接，保证十年色衰率低于5% 2、箱体内置密封胶条，隐形折页，加强钢板 3、箱体与外框采用铰链反扣技术（隐形折页） 4、箱体与外框的配合增设P型5×10防水，防尘密封胶条 5、外框开启时采用液压撑杆固定，关闭时采用防盗隐形锁固定 6、具体做法详见图纸及说明 | kg | 517.18
11 | 010606013003 | 外框 | 1、外框采用1.5mm厚镀锌钢板，磷化，表面喷户外粉处理，禁止出现焊接，保证十年色衰率低于5% 2、外框内部周边设画面安装凹槽 3、箱体内置密封胶条，隐形折页，加强钢板 4、箱体与外框采用铰链反扣技术（隐形折页） 5、箱体与外框的配合增设P型5×10防水，防尘密封胶条 6、外框开启时采用液压撑杆固定，关闭时采用防盗隐形锁固定 7、具体做法详见图纸及说明 | kg | 360.46
12 | 011505010001 | 钢化玻璃 | 1、钢化玻璃采用5.0mm厚透明钢化玻璃（台玻宣传栏专用钢化玻璃） 2、钢化玻璃与外框的组合采用K型3×10防水、防尘垫胶，用锌板收压 3、钢化玻璃上设渐变花边 | m2 | 18.01
13 | 010607004001 | 金属网栏 | 1、底部下方立柱之间连接金属网烂，保证十年色衰率低于5% 2、详见图纸及设计说明 | m2 | 6
分部分项工程清单合计
14 | 011701002001 | 宣传栏脚手架 |  | m2 | 59.29
15 | 011702001001 | 基础 | 1、混凝土种类:预拌混凝土，混凝土比例1:3:4 2、混凝土强度等级:C30 3、具体做法详见图纸及说明 块体设备基础 单体20m3以内 复合木模板 | m2 | 7.9834
单价措施项目清单合计
本页小计
合 计
【清单大师 V5.29】

## 表-11 总价措施项目清单与计价表
总价措施项目清单与计价表
工程名称:财校宣传栏 标段:
序号 | 项目编码 | 项目名称 | 计算基础 | 费率 （%） | 金额 （元） | 调整 费率 （%） | 调整后金额（元） | 备注
1 | 011707001001 | 现场安全文明施工
1.1 |  | 基本费 | 工程量清单计价+施工技术措施-工程设备费 | 3.1
1.2 |  | 标化增加费 | 工程量清单计价+施工技术措施-工程设备费 | 0.7
2 | 011707002001 | 夜间施工
3 | 011707004001 | 二次搬运
4 | 011707005001 | 冬雨季施工
5 | 011707006001 | 地上、地下设施、建筑物的临时保护设施
6 | 011707007001 | 已完工程及设备保护费
7 | 011707008001 | 临时设施费
8 | 011707009001 | 赶工措施费
9 | 011707010001 | 工程按质论价
10 | 01B001 | 特殊条件下施工增加费
11 | 011707003001 | 非夜间施工照明
12 | 011707011001 | 住宅工程分户验收
合 计
编制人（造价人员）： 复核人（造价工程师）：

## 表-12 其他项目清单与计价汇总表
其他项目清单与计价汇总表
工程名称:财校宣传栏 标段:
序号 | 项目名称 | 金额 （元） | 结算金额 （元） | 备注
1 | 暂列金额
2 | 暂估价
2.1 | 材料暂估价
2.2 | 专业工程暂估价
3 | 计日工
4 | 总承包服务费
合 计
【清单大师 V5.29】

## 表-13 规费、税金项目计价表
规费、税金项目计价表
工程名称:财校宣传栏 标段:
序号 | 项目名称 | 计算基础 | 计算基数 | 计算费率 （%） | 金额（元）
1 | 规费
1.1 | 社会保险费 | 分部分项工程费+措施项目费+其他项目费-工程设备费 |  | 3.2
1.2 | 住房公积金 | 分部分项工程费+措施项目费+其他项目费-工程设备费 |  | 0.53
1.3 | 工程排污费 | 分部分项工程费+措施项目费+其他项目费-工程设备费 |  | 0.1
2 | 税金 | 分部分项工程费+措施项目费+其他项目费+规费-甲供材料和甲供设备/1.01 |  | 11
合 计
编制人（造价人员）： 复核人（造价工程师）：